## 1-1封面
清华大学艺术博物馆 “另一种感知：时间形态、他者语言、数字痕迹”展陈搭建项目
工程量清单与计价表
| 发 包 人： | 清华大学(艺术博物馆)
(单位盖章)
投 标 人：
(单位盖章)
202 年 月 日

## 1-2分部分项工程和单价项目清单与计价表
分部分项工程报价清单
工程名称：清华大学艺术博物馆“另一种感知：时间形态、他者语言、数字痕迹”展陈搭建项目
序号 | 子目名称 | 子目特征描述 | 计量单位 | 工程量 | 金额（元）
[5 empty] | 综合单价 | 合价 | 备注
A | 新作工程
1 | 展厅内外-墙面白色乳胶漆局部修复刷涂 | 墙面局部修补钉眼，去除胶痕，刷面漆一遍，修补活动墙缝隙，根据现有墙体缝隙进行填补，达到平整，干净美观 | 平米 | 250 | 0 | 0 | 在专营店购买，上墙刷色，设计师确认；务必对准好色值号，避免弄错
2 | 银色镜面 | 1、规格：总长25米*总高3.5米，需提供样品确认，分块安装图纸需提供确认，可有拼缝，需现场复尺核准制作 2、场外加工，分块摆放安装上墙 3、细节处处理完整，收边精细 | 平米 | 26 | 0 | 0 | =DISPIMG("ID_46159C2A4E204A929D0BD5F810A931EE",1)
3 | 黑色窗帘及轨道安装 | 1、规格：总长约2.5米，总高3.5米 2、需提供样品，场外加工，安装到位。 3、协助吊挂现有窗帘布，固定安装，2名人工 | 平米 | 10 | 0 | 0 | =DISPIMG("ID_BCF61F1871A745BC8CFDEABFD041E9B1",1)
4 | 木制展托乳胶漆 | 1、规格：上部：长0.25米*宽0.15米*高0.02米，下部：长0.2米*宽0.1米*高0.05米，柜体内部木质结构，需承重预估5kg 2、上部刷白色乳胶漆饰面，下部保持木质（海洋板材）材质（需提供样品），场外加工，摆放安装到位 | 个 | 20 | 0 | 0 | =DISPIMG("ID_F6BAA4CE45834A97BCF3EC7920B7F37F",1)
5 | 灯箱 | 1、规格：长1米*宽0.8米*厚0.06米 2、图案由设计师指定,需提供样品，打样，安装上墙，文件甲供 3、无边绷写真布，黑色金属侧边灯箱 | 个 | 5 | 0 | 0 | =DISPIMG("ID_B0EDCC452713412F904D7DAB0BD907BF",1)
6 | led灯管（可调颜色-蓝色） | 低压led灯管，可调节灯光，颜色蓝色，色温3500k，长60米，需提供样品，安装,效果如右。指定链接购买 | 个 | 8 | 0 | 0 | =DISPIMG("ID_66B7016C155D47B8BD0105A6012D54A5",1)
7 | 投影幕布-1 | 1、幕布规格：长4米*宽2.8米，三块 2、需固定安装，调试完成 3、需转折处无缝衔接 | 项 | 1 | 0 | 0 | =DISPIMG("ID_03B0011FB09245B395BACBF3C8DD5D6C",1)
8 | 投影幕布-2 | 1、幕布规格：长4米*宽2.8米 2、投影馆内提供，需固定安装 | 项 | 1 | 0 | 0 | =DISPIMG("ID_8F7D220B5FB7478497CF6700BE0F9A60",1)
9 | 投影幕布-3 | 1、幕布规格：长4.5米*宽2.6米 2、需固定安装，调试完成 | 项 | 1 | 0 | 0 | =DISPIMG("ID_F8C97CCDEFA04BDA98AB14FB7E9F278E",1)
10 | 投影幕布-4 | 1、幕布规格：长4.5米*宽3米 2、需固定安装，调试完成 | 项 | 1 | 0 | 0 | =DISPIMG("ID_9C6BDF7BE5974423802782B6288D2B89",1)
11 | 展签-说明牌 | 表面特种纸（尺寸约：300*300mm）PVC底板材质，需提供打样 | 个 | 16 | 0 | 0
12 | 前言-不干胶刻字 | 转印膜，安装，需提供色板，打样 | 平米 | 8 | 0 | 0
13 | 单元文字（三个版块）-不干胶刻字 | 转印膜，安装，需提供色板，打样，文件甲供 | 平米 | 16 | 0 | 0
14 | 作品文字（一个版块）-不干胶刻字 | 转印膜，安装，需提供色板，打样，文件甲供 | 平米 | 10 | 0 | 0
15 | 展厅外-不干胶刻字+PVC烤漆5mm立体字 | 不干胶刻字，PVC烤漆5mm立体字，固定上墙安装，文件甲供 | 平米 | 15 | 0 | 0
16 | 条幅-窄 | 1700*11900，喷绘布，需提供样品，打样，安装 | 项 | 1 | 0 | 0
17 | 接电布线 | 天花走电布线，按作品指定要求通电 | 延米 | 80 | 0 | 0
18 | 配合布展 | 2天（需两名电工） | 人工 | 4 | 0 | 0
B | 照明设计实施
1 | 展厅内外灯光调试，根据设计师要求，达到场馆使用要求，进行安装调试。总层高约3.5米 |  | 人工 | 2 | 0 | 0 | 1天内完成，每天2人
C | 展览结束物料拆除费
1 | 厅内安装物料拆除清运 | 厅内安装物料拆除，达到施工前交付状态 | 人工 | 3 | 0 | 0
2 | 厅内物料垃圾清远 | 根据甲方要求，不要的进行处理拆除，物料垃圾清运 | 车 | 1 | 0 | 0
D | 措施费
1 | 措施费 | 展厅地面保护（请购买专用地面保护材料，禁止使用塑料布）、二次搬运、垃圾清运等 | 项 | 1 | 0 | 0
2 | 展厅保洁 | 工作面、地面全面清洁，达到布展要求 | 项 | 1 | 0 | 0
3 | 规费 |  | 项 | 1 | 0% | 0
4 | 税金 |  | 项 | 1 | 0% | 0
合 计 | [5 empty] | 0